## infos
Date of air temperature profile were take from Heilman et al. 1994 (AFM 71, 99 - 114)

## dt
10:00 |  |  |  | 12:00 |  |  |  | 14:00 |  |  | 16:00
tempreature (°C) | height (m) |  |  | tempreature (°C) | height (m) |  |  | tempreature (°C) | height (m) |  | tempreature (°C) | height (m)
21.6288 | 2.162 | 21.6377 |  | 24.7293 | 2.1538 | 24.7511 |  | 28.5083 | 2.1518 | 28.5349 | 31.2459 | 2.157 | 31.2607
21.8125 | 1.8838 | 21.89 |  | 25.0103 | 1.8887 | 25.1638 |  | 28.4018 | 1.8869 | 28.587 | 31.2605 | 1.892 | 31.3733
21.8058 | 1.6984 | 21.9352 |  | 24.907 | 1.71 | 25.1621 |  | 28.4435 | 1.7015 | 28.7527 | 31.448 | 1.7198 | 31.6292
22.0897 | 1.5128 | 22.2697 |  | 25.2873 | 1.5111 | 25.6579 |  | 28.3636 | 1.5029 | 28.8243 | 31.707 | 1.5143 | 31.9751
22.4643 | 1.155 | 22.7575 |  | 25.6137 | 1.1599 | 26.2309 |  | 28.7869 | 1.1516 | 29.5506 | 31.5005 | 1.1634 | 31.9668
22.3549 | 0.81067 | 22.8166 |  | 25.819 | 0.80884 | 26.7698 |  | 29.1617 | 0.80044 | 30.3287 | 32.1175 | 0.81212 | 32.8049
22.7779 | 0.45283 | 23.4631 |  | 26.3392 | 0.45757 | 27.7753 |  | 29.7545 | 0.44914 | 31.524 | 32.9284 | 0.4607 | 33.92
29.1084 | 1e-06 | 29.1084 |  | 39.6951 | 1e-06 | 39.6951 |  | 46.0179 | 1e-06 | 46.0179 | 42.19 | 1e-06 | 42.19
diff tempreature (°C) | height (m) |  |  | diff tempreature (°C) | height (m) |  |  | diff tempreature (°C) | height (m) |  | diff tempreature (°C) | height (m)
7.4795 | 2.162 |  |  | 14.9658 | 2.1538 |  |  | 17.5096 | 2.1518 |  | 10.9441 | 2.157
7.2959 | 1.8838 |  |  | 14.6848 | 1.8887 |  |  | 17.6161 | 1.8869 |  | 10.9295 | 1.892
7.3026 | 1.6984 |  |  | 14.7882 | 1.71 |  |  | 17.5744 | 1.7015 |  | 10.742 | 1.7198
7.0186 | 1.5128 |  |  | 14.4078 | 1.5111 |  |  | 17.6543 | 1.5029 |  | 10.483 | 1.5143
6.644 | 1.155 |  |  | 14.0814 | 1.1599 |  |  | 17.231 | 1.1516 |  | 10.6895 | 1.1634
6.7535 | 0.81067 |  |  | 13.8761 | 0.80884 |  |  | 16.8562 | 0.80044 |  | 10.0724 | 0.81212
6.3304 | 0.45283 |  |  | 13.356 | 0.45757 |  |  | 16.2634 | 0.44914 |  | 9.2616 | 0.4607
0 | 1e-06 |  |  | 0 | 1e-06 |  |  | 0 | 1e-06 |  | 0 | 1e-06
norm diff tempreature (°C) | height (m) |  |  | diff tempreature (°C) | height (m) |  |  | diff tempreature (°C) | height (m) |  | diff tempreature (°C) | height (m)
1 | 2.162 |  |  | 1 | 2.1538 |  |  | 0.9918 | 2.1518 |  | 1 | 2.157
0.97544 | 1.8838 |  |  | 0.98122 | 1.8887 |  |  | 0.99784 | 1.8869 |  | 0.99867 | 1.892
0.97634 | 1.6984 |  |  | 0.98813 | 1.71 |  |  | 0.99547 | 1.7015 |  | 0.98153 | 1.7198
0.93838 | 1.5128 |  |  | 0.96271 | 1.5111 |  |  | 1 | 1.5029 |  | 0.95786 | 1.5143
0.8883 | 1.155 |  |  | 0.9409 | 1.1599 |  |  | 0.97602 | 1.1516 |  | 0.97674 | 1.1634
0.90292 | 0.81067 |  |  | 0.92719 | 0.80884 |  |  | 0.95479 | 0.80044 |  | 0.92035 | 0.81212
0.84636 | 0.45283 |  |  | 0.89243 | 0.45757 |  |  | 0.92121 | 0.44914 |  | 0.84626 | 0.4607
0 | 1e-06 |  |  | 0 | 1e-06 |  |  | 0 | 1e-06 |  | 0 | 1e-06
|  | 1e-06 | 14.604
recap
1 | 2.162 | 2.2001 | 0.0014456 |  |  | 21.6288 | 21.6377
0.97544 | 1.8838 | 1.537 | 0.12027 |  |  | 21.8125 | 21.89
0.97634 | 1.6984 | 1.5574 | 0.019887 |  |  | 21.8058 | 21.9352
0.93838 | 1.5128 | 0.89455 | 0.38223 |  |  | 22.0897 | 22.2697
0.8883 | 1.155 | 0.43048 | 0.5249 |  |  | 22.4643 | 22.7575
0.90292 | 0.81067 | 0.53301 | 0.077096 |  |  | 22.3549 | 22.8166
0.84636 | 0.45283 | 0.23335 | 0.048173 |  |  | 22.7779 | 23.4631
0 | 1e-06 | 1e-06 | 0 |  |  | 29.1084 | 29.1084
1 | 2.1538 | 2.2001 | 0.0021424 |  |  | 24.7293 | 24.7511
0.98122 | 1.8887 | 1.6723 | 0.046831 |  |  | 25.0103 | 25.1638
0.98813 | 1.71 | 1.8499 | 0.019568 |  |  | 24.907 | 25.1621
0.96271 | 1.5111 | 1.2763 | 0.055149 |  |  | 25.2873 | 25.6579
0.9409 | 1.1599 | 0.92815 | 0.053724 |  |  | 25.6137 | 26.2309
0.92719 | 0.80884 | 0.75968 | 0.0024164 |  |  | 25.819 | 26.7698
0.89243 | 0.45757 | 0.45728 | 8.3858e-08 |  |  | 26.3392 | 27.7753
0 | 1e-06 | 1e-06 | 0 |  |  | 39.6951 | 39.6951
0.9918 | 2.1518 | 1.9519 | 0.039965 |  |  | 28.5083 | 28.5349
0.99784 | 1.8869 | 2.1317 | 0.059893 |  |  | 28.4018 | 28.587
0.99547 | 1.7015 | 2.0594 | 0.12808 |  |  | 28.4435 | 28.7527
1 | 1.5029 | 2.2001 | 0.48611 |  |  | 28.3636 | 28.8243
0.97602 | 1.1516 | 1.5501 | 0.1588 |  |  | 28.7869 | 29.5506
0.95479 | 0.80044 | 1.1369 | 0.11318 |  |  | 29.1617 | 30.3287
0.92121 | 0.44914 | 0.69618 | 0.06103 |  |  | 29.7545 | 31.524
0 | 1e-06 | 1e-06 | 0 |  |  | 46.0179 | 46.0179
1 | 2.157 | 2.2001 | 0.001859 |  |  | 31.2459 | 31.2607
0.99867 | 1.892 | 2.1576 | 0.070533 |  |  | 31.2605 | 31.3733
0.98153 | 1.7198 | 1.6799 | 0.0015862 |  |  | 31.448 | 31.6292
0.95786 | 1.5143 | 1.189 | 0.10582 |  |  | 31.707 | 31.9751
0.97674 | 1.1634 | 1.5664 | 0.16234 |  |  | 31.5005 | 31.9668
0.92035 | 0.81212 | 0.6875 | 0.01553 |  |  | 32.1175 | 32.8049
0.84626 | 0.4607 | 0.233 | 0.051848 |  |  | 32.9284 | 33.92
0 | 1e-06 | 1e-06 | 0 |  |  | 42.19 | 42.19
2.8104

## t
around midday |  |  |  | during midday (12h-14h)
air temp (°C) | air temp norm | height (m) |  | air temp (°C) | air temp norm | height (m)
21.6288 | 0.74304 | 2.162 | 0.73464 | 24.7293 | 0.62298 | 2.1538 | 0.60407
21.8125 | 0.74936 | 1.8838 | 0.73933 | 25.0103 | 0.63006 | 1.8887 | 0.61114
21.8058 | 0.74912 | 1.6984 | 0.74286 | 24.907 | 0.62746 | 1.71 | 0.61645
22.0897 | 0.75888 | 1.5128 | 0.74681 | 25.2873 | 0.63704 | 1.5111 | 0.62239
22.4643 | 0.77175 | 1.155 | 0.756 | 25.6137 | 0.64526 | 1.1599 | 0.63624
22.3549 | 0.76799 | 0.81067 | 0.76806 | 25.819 | 0.65043 | 0.80884 | 0.6544
22.7779 | 0.78252 | 0.45283 | 0.7879 | 26.3392 | 0.66354 | 0.45757 | 0.68428
29.1084 | 1 | 0.001 | 0.99627 | 39.6951 | 1 | 0.001 | 0.99806
31.2459 | 0.7406 | 2.157 | 0.73472 | 28.5083 | 0.6195 | 2.1518 | 0.60419
31.2605 | 0.74095 | 1.892 | 0.73918 | 28.4018 | 0.61719 | 1.8869 | 0.61091
31.448 | 0.74539 | 1.7198 | 0.74244 | 28.4435 | 0.6181 | 1.7015 | 0.61581
31.707 | 0.75153 | 1.5143 | 0.74677 | 28.3636 | 0.61636 | 1.5029 | 0.62234
31.5005 | 0.74663 | 1.1634 | 0.75575 | 28.7869 | 0.62556 | 1.1516 | 0.63586
32.1175 | 0.76126 | 0.81212 | 0.768 | 29.1617 | 0.6337 | 0.80044 | 0.65431
32.9284 | 0.78048 | 0.4607 | 0.78732 | 29.7545 | 0.64659 | 0.44914 | 0.68339
42.19 | 1 | 0.001 | 0.99627 | 46.0179 | 1 | 0.001 | 0.99806
7.4795 |  |  |  | 14.9658
10.9441 |  |  |  | 17.5096